## Sheet1
Filename | Pressure | Region | Probe saturation | Pump Saturation | Discharge Current | Discharge Voltage | Comb Frequency | Comb Frequency Uncertainty | Notes
300R1 | 300 | 1 | 1 | 5 | 6 | 180 | 326194179997944 | 1500 | For the probe saturation, the voltage was 1.74 V, 30 dB. For the pump, 1.24, 20 dB
300R2 | 300 | 2 | 1 | 5 | 6 | 185 | 326194819998030 | 1500 | Lock-in amplifier settings: time constant = 3ms, Sensitivity of 500 mV
300R3 | 300 | 3 | 1 | 5 | 6 | 185 | 326195459998000 | 1600
300R4 | 300 | 4 | 1 | 5 | 6 | 185 | 326196099998200 | 1600
300R5 | 300 | 5 | 1 | 5 | 6 | 185 | 326196739998200 | 1600
300R6 | 300 | 6 | 1 | 5 | 6 | 185 | 326197379998200 | 1500
300R7 | 300 | 7 | 1 | 5 | 6 | 185 | 326198019998000 | 1600
250R1 | 250 | 1 | 1 | 5 | 6 | 190 | 326194179998300 | 1500
250R2 | 250 | 2 | 1 | 5 | 6 | 190 | 326194819998200 | 1500
250R3 | 250 | 3 | 1 | 5 | 6 | 190 | 326195459998200 | 1600
250R4 | 250 | 4 | 1 | 5 | 6 | 190 | 326196099998200 | 1600
250R5 | 250 | 5 | 1 | 5 | 6 | 190 | 326196739998200 | 1600
250R6 | 250 | 6 | 1 | 5 | 6 | 190 | 326197379998300 | 1600
250R7 | 250 | 7 | 1 | 5 | 6 | 190 | 326198019998000 | 1600
200R1 | 200 | 1 | 1 | 5 | 6 | 210 | 326194179998300 | 1500
200R2 | 200 | 2 | 1 | 5 | 6 | 210 | 326194819998300 | 1500
200R3 | 200 | 3 | 1 | 5 | 6 | 210 | 326195459998200 | 1500
200R4 | 200 | 4 | 1 | 5 | 6 | 210 | 326196099998200 | 1500
200R5 | 200 | 5 | 1 | 5 | 6 | 210 | 326196739998200 | 1600
200R6 | 200 | 6 | 1 | 5 | 6 | 210 | 326197379998200 | 1600
200R7 | 200 | 7 | 1 | 5 | 6 | 210 | 326198019998200 | 1600
150R1 | 150 | 1 | 1 | 5 | 6 | 260 | 326194179998200 | 1500
150R2 | 150 | 2 | 1 | 5 | 6 | 260 | 326194819998200 | 1600
150R3 | 150 | 3 | 1 | 5 | 6 | 260 | 326195459998200 | 1500
150R4 | 150 | 4 | 1 | 5 | 6 | 260 | 326196099998200 | 1600
150R5 | 150 | 5 | 1 | 5 | 6 | 260 | 326196739998200 | 1600
150R6 | 150 | 6 | 1 | 5 | 6 | 260 | 326197379998200 | 1600
150R7 | 150 | 7 | 1 | 5 | 6 | 260 | 326198019998200 | 1700
350R1 | 350 | 1 | 1 | 5 | 6 | 180 | 326194179998200 | 1400 | We lost the discharge when trying to get to 100 mTorr. After trying a few times, we decided to take data at 125 mTorr. Still no luck, so we went to 350 mTorr. The current might be slightly different than the higher pressure runs.
350R2 | 350 | 2 | 1 | 5 | 6 | 180 | 326194819998400 | 1500
350R3 | 350 | 3 | 1 | 5 | 6 | 180 | 326195459998200 | 1600
350R4 | 350 | 4 | 1 | 5 | 6 | 180 | 326196099998100 | 1600
350R5 | 350 | 5 | 1 | 5 | 6 | 180 | 326196739998300 | 1600
350R6 | 350 | 6 | 1 | 5 | 6 | 180 | 326197379998100 | 1700
350R7 | 350 | 7 | 1 | 5 | 6 | 180 | 326198019998300 | 1500
300R1_2 | 300 | 1 | 1 | 5 | 6 | 180 | 326194179998400 | 1300 | Chitose was worried the pressure wasn't well stabilized for the first 3 regions at 300 mTorr, so we retook the data. The voltage was a little lower for round 2
300R2_2 | 300 | 2 | 1 | 5 | 6 | 180 | 326194819998300 | 1400
300R3_2 | 300 | 3 | 1 | 5 | 6 | 180 | 326195459998200 | 1600